## Hoja 1
RRO010 | m² |  | Trasdosado directo de paneles de yeso reforzados con fibra de vidrio. Sistema "PANELSYSTEM".
Trasdosado directo de paneles aligerados de yeso reforzado con fibra de vidrio, TC-9 "PANELSYSTEM", de 500 mm de anchura, 2900 mm de longitud máxima y 90 mm de espesor, con los bordes longitudinales machihembrados para el pegado entre sí. Incluso banda fonoaislante bicapa autoadhesiva; pasta y cinta para el tratamiento de juntas; adhesivo de unión para el refuerzo de los encuentros y cinta autoadhesiva de celulosa. El precio incluye la resolución de encuentros y puntos singulares, pero no incluye el aislamiento a colocar entre las placas y el paramento.
Código |  | Unidad |  | Descripción |  | Rendimiento |  | Precio unitario | Importe
1 |  |  |  | Materiales
mt16pdg010b |  | m |  | Banda fonoaislante bicapa autoadhesiva, de 5 mm de espesor, formada por una membrana autoadhesiva de alta densidad termosoldada a una lámina de espuma de polietileno reticulado, masa nominal 3,35 kg/m². |  | 0.6 |  | 0.87 | 0.52
mt12pyp010d |  | m² |  | Panel aligerado de yeso reforzado con fibra de vidrio, TC-9 "PANELSYSTEM", de 500 mm de anchura, 2900 mm de longitud máxima y 90 mm de espesor, con los bordes longitudinales machihembrados para el pegado entre sí. |  | 1.05 |  | 15.23 | 15.99
mt09pye020 |  | kg |  | Pasta de yeso para juntas, según UNE-EN 13279-1. |  | 0.5 |  | 5.26 | 2.63
mt16pdg015a |  | m |  | Banda elástica de poliestireno expandido, de 15 mm de espesor. |  | 1 |  | 0.35 | 0.35
mt12pyp110 |  | m³ |  | Adhesivo de unión. |  | 0.005 |  | 124.5 | 0.62
mt12pyp100 |  | m |  | Cinta autoadhesiva de celulosa para colocar en los encuentros de los paneles con el paramento. |  | 0.4 |  | 0.1 | 0.04
mt12psg040a |  | m |  | Cinta microperforada de papel, según UNE-EN 13963. |  | 0.4 |  | 0.04 | 0.02
[6 empty] | Subtotal materiales: |  |  | 20.17
2 |  |  |  | Mano de obra
mo053 |  | h |  | Oficial 1ª montador de prefabricados interiores. |  | 0.228 |  | 22.74 | 5.18
mo100 |  | h |  | Ayudante montador de prefabricados interiores. |  | 0.228 |  | 21.02 | 4.79
[6 empty] | Subtotal mano de obra: |  |  | 9.97
3 |  |  |  | Costes directos complementarios
|  | % |  | Costes directos complementarios |  | 2 |  | 30.14 | 0.6
Coste de mantenimiento decenal: 0,61€ en los primeros 10 años. | [5 empty] | Costes directos (1+2+3): |  |  | 30.74
Referencia y título de la norma |  |  |  |  | Aplicabilidad(a) |  | Obligatoriedad(b) |  | Sistema(c)
EN 13279-1:2008 |  |  |  |  | 1102010 |  | 1102010 |  | 3/4
Yesos de construcción y conglomerantes a base de yeso para la construcción. Parte 1: Definiciones y especificaciones.
EN 13963:2005 |  |  |  |  | 132006 |  | 132007 |  | 3/4
Material de juntas para placas de yeso laminado. Definiciones, especificaciones y métodos de ensayo.
EN 13963:2005/AC:2006 |  |  |  |  | 112007 |  | 112007
(a) Fecha de aplicabilidad de la norma armonizada
(b) Fecha en que finaliza el período de coexistencia
(c) Sistema de evaluación y verificación de la constancia de las prestaciones