## Hoja 1
RSB006 | m² |  | Base de pavimento de terrazo.
Base para pavimento interior, de piezas de terrazo recibidas con mortero de cemento M-5 extendido sobre lecho de gravilla de 2 cm de espesor, colocadas a pique de maceta. Incluso lechada de cemento para el relleno de juntas.
Código |  | Unidad |  | Descripción | Rendimiento | Precio unitario | Importe
1 |  |  |  | Materiales
mt01arp032a |  | m³ |  | Gravilla caliza de machaqueo de 2 a 8 mm de diámetro. | 0.02 | 24.2 | 0.48
mt09mor011b |  | m³ |  | Mortero de cemento CEM II/B-P 32,5 N tipo M-5, confeccionado en obra con arena de miga (arena arcosita compuesta de feldespatos, cuarzo y una pequeña cantidad de arcilla), con 250 kg/m³ de cemento y una proporción en volumen 1/6. | 0.032 | 115.4 | 3.69
mt18btl011b |  | m² |  | Piezas de terrazo para base de pavimentos. | 1.05 | 7.5 | 7.88
mt08cem040a |  | kg |  | Cemento blanco BL-22,5 X, para pavimentación, en sacos, según UNE 80305. | 1 | 0.14 | 0.14
[5 empty] | Subtotal materiales: |  | 12.19
2 |  |  |  | Mano de obra
mo023 |  | h |  | Oficial 1ª solador. | 0.297 | 23.1 | 6.86
mo061 |  | h |  | Ayudante solador. | 0.196 | 21.94 | 4.3
[5 empty] | Subtotal mano de obra: |  | 11.16
3 |  |  |  | Costes directos complementarios
|  | % |  | Costes directos complementarios | 2 | 23.35 | 0.47
Coste de mantenimiento decenal: 0,95€ en los primeros 10 años. |  |  |  |  | Costes directos (1+2+3): |  | 23.82