## Hoja 1
RSC030 | m² |  | Tratamiento de acabado superficial en obra de pavimento interior de terrazo.
Abrillantado mecánico en obra de pavimento interior de terrazo, con muelas de 400 o superior, previa aplicación de líquido cristalizador.
Código |  | Unidad |  | Descripción | Rendimiento | Precio unitario | Importe
1 |  |  |  | Materiales
mt18tsm110a |  | l |  | Líquido cristalizador, de color blanco, con pH de 2,5, para tratamiento superficial de cristalizado y abrillantado, en pavimentos de piedra natural o de terrazo. | 0.125 | 20.37 | 2.55
[5 empty] | Subtotal materiales: |  | 2.55
2 |  |  |  | Equipo y maquinaria
mq08war155 |  | h |  | Abrillantadora para el cristalizado o el abrillantado de pavimentos de piedra natural o de terrazo, con plato de lana de acero o esponja sintética. | 0.174 | 2.41 | 0.42
[5 empty] | Subtotal equipo y maquinaria: |  | 0.42
3 |  |  |  | Mano de obra
mo037 |  | h |  | Oficial 1ª pulidor de pavimentos. | 0.178 | 22.13 | 3.94
[5 empty] | Subtotal mano de obra: |  | 3.94
4 |  |  |  | Costes directos complementarios
|  | % |  | Costes directos complementarios | 2 | 6.91 | 0.14
Coste de mantenimiento decenal: 9,09€ en los primeros 10 años. |  |  |  |  | Costes directos (1+2+3+4): |  | 7.05