## Hoja 1
RSD016 | m |  | Rodapié cubre cables de aluminio.
Rodapié de aluminio anodizado, de 70 mm de altura, color plata, con espacio suficiente para alojamiento de cables. COLOCACIÓN: con clips a perfil soporte.
Código |  | Unidad |  | Descripción | Rendimiento | Precio unitario | Importe
1 |  |  |  | Materiales
mt18rpp050a |  | m |  | Rodapié de aluminio anodizado, de 70 mm de altura, color plata, con espacio suficiente para alojamiento de cables, incluso clips de fijación y perfil soporte, accesorios de fijación del perfil soporte, y piezas para uniones, resolución de ángulos y terminaciones. | 1.05 | 19.91 | 20.91
[5 empty] | Subtotal materiales: |  | 20.91
2 |  |  |  | Mano de obra
mo023 |  | h |  | Oficial 1ª solador. | 0.178 | 22.13 | 3.94
[5 empty] | Subtotal mano de obra: |  | 3.94
3 |  |  |  | Costes directos complementarios
|  | % |  | Costes directos complementarios | 2 | 24.85 | 0.5
Coste de mantenimiento decenal: 4,56€ en los primeros 10 años. |  |  |  |  | Costes directos (1+2+3): |  | 25.35