## Hoja 1
RSF005 | m² |  | Felpudo de entrada al edificio, con perfiles de aluminio.
Felpudo de entrada al edificio, capaz de soportar cargas normales y pesadas, con capacidad de retención de partículas gruesas de suciedad existente en el calzado, formado por perfiles de aluminio anodizado, acabado natural, de 17 mm de altura, 28 mm de anchura y 5 mm de distancia entre perfiles, con inserciones de caucho combinadas con tiras de cepillos. COLOCACIÓN: sobre cajeado en pavimento.
Código |  | Unidad |  | Descripción | Rendimiento | Precio unitario | Importe
1 |  |  |  | Materiales
mt18fel110bb |  | m² |  | Felpudo de entrada al edificio, capaz de soportar cargas normales y pesadas, con capacidad de retención de partículas gruesas de suciedad existente en el calzado, formado por perfiles de aluminio anodizado, acabado natural, de 17 mm de altura, 28 mm de anchura y 5 mm de distancia entre perfiles, con inserciones de caucho combinadas con tiras de cepillos, para instalar en cajeado de pavimento. | 1 | 661 | 661
[5 empty] | Subtotal materiales: |  | 661
2 |  |  |  | Mano de obra
mo027 |  | h |  | Oficial 1ª instalador de moquetas y revestimientos textiles. | 0.095 | 23.1 | 2.19
mo065 |  | h |  | Ayudante instalador de moquetas y revestimientos textiles. | 0.095 | 21.94 | 2.08
[5 empty] | Subtotal mano de obra: |  | 4.27
3 |  |  |  | Costes directos complementarios
|  | % |  | Costes directos complementarios | 2 | 665.27 | 13.31
Coste de mantenimiento decenal: 354,90€ en los primeros 10 años. |  |  |  |  | Costes directos (1+2+3): |  | 678.58