## Hoja 1
RSH150 | Ud |  | Marcado y señalización de pistas deportivas indoor, con pintura de poliuretano.
Marcado y señalización de pista de tenis, sobre pavimento deportivo indoor multicapa, con líneas de 5 cm de anchura, continuas o discontinuas, mediante aplicación con brocha o rodillo de pintura de poliuretano, elástica, bicomponente, acabado satinado semibrillante, color blanco, según normas federativas.
Código |  | Unidad |  | Descripción | Rendimiento | Precio unitario | Importe
1 |  |  |  | Materiales
mt27ppc020d |  | kg |  | Pintura de poliuretano, elástica, bicomponente, acabado satinado semibrillante, color blanco, resistente a los rayos UV, a la intemperie y a la abrasión. | 5.5 | 62.95 | 346.23
mt27wav020a |  | m |  | Cinta adhesiva de pintor, de 25 mm de anchura. | 300 | 0.1 | 30
[5 empty] | Subtotal materiales: |  | 376.23
2 |  |  |  | Mano de obra
mo038 |  | h |  | Oficial 1ª pintor. | 7.719 | 22.13 | 170.82
mo076 |  | h |  | Ayudante pintor. | 7.719 | 21.02 | 162.25
[5 empty] | Subtotal mano de obra: |  | 333.07
3 |  |  |  | Costes directos complementarios
|  | % |  | Costes directos complementarios | 2 | 709.3 | 14.19
Coste de mantenimiento decenal: 1.150,35€ en los primeros 10 años. |  |  |  |  | Costes directos (1+2+3): |  | 723.49