## Hoja 1
RSH150 | Ud |  | Marcado y señalización de pistas deportivas indoor, con pintura de poliuretano.
Marcado y señalización de pista de balonmano, sobre pavimento deportivo indoor multicapa, con líneas de 8 cm de anchura, continuas o discontinuas, mediante aplicación con brocha o rodillo de pintura de poliuretano, elástica, bicomponente, acabado satinado semibrillante, color amarillo, según normas federativas.
Código |  | Unidad |  | Descripción | Rendimiento | Precio unitario | Importe
1 |  |  |  | Materiales
mt27ppc020f |  | kg |  | Pintura de poliuretano, elástica, bicomponente, acabado satinado semibrillante, color amarillo, resistente a los rayos UV, a la intemperie y a la abrasión. | 5.15 | 75.25 | 387.54
mt27wav020a |  | m |  | Cinta adhesiva de pintor, de 25 mm de anchura. | 210 | 0.1 | 21
[5 empty] | Subtotal materiales: |  | 408.54
2 |  |  |  | Mano de obra
mo038 |  | h |  | Oficial 1ª pintor. | 7.126 | 22.13 | 157.7
mo076 |  | h |  | Ayudante pintor. | 7.126 | 21.02 | 149.79
[5 empty] | Subtotal mano de obra: |  | 307.49
3 |  |  |  | Costes directos complementarios
|  | % |  | Costes directos complementarios | 2 | 716.03 | 14.32
Coste de mantenimiento decenal: 1.161,26€ en los primeros 10 años. |  |  |  |  | Costes directos (1+2+3): |  | 730.35