## Hoja 1
RSI500 | m² |  | Reparación de pavimento industrial en zonas localizadas, con mortero de cemento "WEBER".
Reparación de pavimento industrial en zonas localizadas, de áreas de tráfico rodado intenso, en exteriores, con capa de mortero de cemento de fraguado rápido Weberfloor 4045 "WEBER", CT - C30 - F7 según UNE-EN 13813, de 10 mm de espesor, previa aplicación de imprimación reguladora de la absorción, Weberprim TP05 "WEBER". El precio no incluye la preparación de la superficie soporte ni el revestimiento.
Código |  | Unidad |  | Descripción |  | Rendimiento |  | Precio unitario | Importe
1 |  |  |  | Materiales
mt09moc005c |  | kg |  | Imprimación reguladora de la absorción, Weberprim TP05 "WEBER", para la fijación de soportes disgregables y mejorar la adherencia de los soportes absorbentes. |  | 0.2 |  | 8.22 | 1.64
mt09moc110a |  | kg |  | Mortero de cemento de fraguado rápido Weberfloor 4045 "WEBER", CT - C30 - F7 según UNE-EN 13813, compuesto por ligantes hidráulicos, resinas poliméricas, áridos silíceos y aditivos orgánicos e inorgánicos, para espesores de 1 a 50 mm. |  | 16 |  | 2.17 | 34.72
[6 empty] | Subtotal materiales: |  |  | 36.36
2 |  |  |  | Mano de obra
mo031 |  | h |  | Oficial 1ª aplicador de mortero autonivelante. |  | 0.546 |  | 23.1 | 12.61
mo069 |  | h |  | Ayudante aplicador de mortero autonivelante. |  | 0.546 |  | 21.94 | 11.98
[6 empty] | Subtotal mano de obra: |  |  | 24.59
3 |  |  |  | Costes directos complementarios
|  | % |  | Costes directos complementarios |  | 2 |  | 60.95 | 1.22
[6 empty] | Costes directos (1+2+3): |  |  | 62.17
Referencia y título de la norma |  |  |  |  | Aplicabilidad(a) |  | Obligatoriedad(b) |  | Sistema(c)
EN 13813:2002 |  |  |  |  | 182003 |  | 182004 |  | 1/3/4
Mortero para recrecidos y acabados de suelos. Propiedades y requisitos.
(a) Fecha de aplicabilidad de la norma armonizada
(b) Fecha en que finaliza el período de coexistencia
(c) Sistema de evaluación y verificación de la constancia de las prestaciones