## Hoja 1
RSK020 | m² | Limpieza de pavimento cerámico.
Limpieza de pavimento cerámico de gres porcelánico en mal estado de conservación, eliminando manchas, sales, eflorescencias salinas y microorganismos, mediante el vertido sobre la superficie de una disolución acuosa de ácido acético, cepillado, aclarado y posterior aplicación de líquido decapante específico para gres porcelánico; considerando un grado de complejidad alto.
Código |  |  | Unidad | Descripción | Rendimiento | Precio unitario | Importe
1 |  |  |  | Materiales
mt08lim070 |  |  | l | Ácido acético. | 2.88 | 1.23 | 3.54
mt08aaa010a |  |  | m³ | Agua. | 0.014 | 1.5 | 0.02
mt08lim080b |  |  | kg | Decapante específico para gres porcelánico. | 0.144 | 9.12 | 1.31
[5 empty] | Subtotal materiales: |  | 4.87
2 |  |  |  | Mano de obra
mo020 |  |  | h | Oficial 1ª construcción. | 0.376 | 23.1 | 8.69
mo077 |  |  | h | Ayudante construcción. | 0.188 | 21.94 | 4.12
[5 empty] | Subtotal mano de obra: |  | 12.81
3 |  |  |  | Costes directos complementarios
|  |  | % | Costes directos complementarios | 2 | 17.68 | 0.35
[5 empty] | Costes directos (1+2+3): |  | 18.03