## Hoja 1
RSK020 | m² | Limpieza de pavimento cerámico.
Limpieza de pavimento cerámico de baldosín catalán en mal estado de conservación, eliminando manchas, sales, eflorescencias salinas y microorganismos, mediante el vertido sobre la superficie de una disolución acuosa de ácido acético, cepillado, aclarado y posterior aplicación de líquido decapante específico para baldosín catalán; considerando un grado de complejidad medio.
Código |  |  | Unidad | Descripción | Rendimiento | Precio unitario | Importe
1 |  |  |  | Materiales
mt08lim070 |  |  | l | Ácido acético. | 2.64 | 1.23 | 3.25
mt08aaa010a |  |  | m³ | Agua. | 0.013 | 1.5 | 0.02
mt08lim080c |  |  | kg | Decapante específico para baldosín catalán. | 0.132 | 9.21 | 1.22
[5 empty] | Subtotal materiales: |  | 4.49
2 |  |  |  | Mano de obra
mo020 |  |  | h | Oficial 1ª construcción. | 0.345 | 23.1 | 7.97
mo077 |  |  | h | Ayudante construcción. | 0.172 | 21.94 | 3.77
[5 empty] | Subtotal mano de obra: |  | 11.74
3 |  |  |  | Costes directos complementarios
|  |  | % | Costes directos complementarios | 2 | 16.23 | 0.32
[5 empty] | Costes directos (1+2+3): |  | 16.55