## Hoja 1
RSK050 | m² |  | Desbastado mecánico de suelo de hormigón.
Desbastado mecánico con disco de diamante de suelo de hormigón, obteniendo una rugosidad inferior a 2 mm, eliminando lechadas superficiales o pinturas deterioradas, e incrementando la porosidad superficial del hormigón, para proceder posteriormente a la aplicación de un revestimiento (no incluido en este precio).
Código |  | Unidad |  | Descripción | Rendimiento | Precio unitario | Importe
1 |  |  |  | Equipo y maquinaria
mq06aca010 |  | h |  | Equipo de lijado o desbastado con disco de diamante para superficies de hormigón, con sistema de aspiración. | 0.104 | 5.77 | 0.6
mq08gel010k |  | h |  | Grupo electrógeno insonorizado, trifásico, de 45 kVA de potencia. | 0.104 | 5.38 | 0.56
[5 empty] | Subtotal equipo y maquinaria: |  | 1.16
2 |  |  |  | Mano de obra
mo020 |  | h |  | Oficial 1ª construcción. | 0.107 | 22.13 | 2.37
mo112 |  | h |  | Peón especializado construcción. | 0.107 | 21.12 | 2.26
mo113 |  | h |  | Peón ordinario construcción. | 0.053 | 20.78 | 1.1
[5 empty] | Subtotal mano de obra: |  | 5.73
3 |  |  |  | Costes directos complementarios
|  | % |  | Costes directos complementarios | 2 | 6.89 | 0.14
[5 empty] | Costes directos (1+2+3): |  | 7.03