## Hoja 1
RSK055 | m² |  | Saneado de zona a reparar en pavimento de hormigón.
Preparación de la zona a reparar en pavimento de hormigón mediante la realización de un cajeado perimetral, picado con martillo neumático y saneado del área delimitada, en una profundidad de 20 mm y fresado de la superficie resultante.
Código |  | Unidad |  | Descripción | Rendimiento | Precio unitario | Importe
1 |  |  |  | Equipo y maquinaria
mq06cor020 |  | h |  | Equipo para corte de juntas en soleras de hormigón. | 0.348 | 10.64 | 3.7
mq06fre010 |  | h |  | Equipo de fresado manual para pavimento de hormigón, con sistema de aspiración. | 0.174 | 6.33 | 1.1
mq05mai030 |  | h |  | Martillo neumático. | 0.232 | 4.57 | 1.06
mq05pdm110 |  | h |  | Compresor portátil diesel media presión 10 m³/min. | 0.116 | 7.75 | 0.9
mq08gel010k |  | h |  | Grupo electrógeno insonorizado, trifásico, de 45 kVA de potencia. | 0.174 | 5.38 | 0.94
[5 empty] | Subtotal equipo y maquinaria: |  | 7.7
2 |  |  |  | Mano de obra
mo020 |  | h |  | Oficial 1ª construcción. | 0.178 | 22.13 | 3.94
mo112 |  | h |  | Peón especializado construcción. | 0.713 | 21.12 | 15.06
mo113 |  | h |  | Peón ordinario construcción. | 0.475 | 20.78 | 9.87
[5 empty] | Subtotal mano de obra: |  | 28.87
3 |  |  |  | Costes directos complementarios
|  | % |  | Costes directos complementarios | 2 | 36.57 | 0.73
[5 empty] | Costes directos (1+2+3): |  | 37.3