## Hoja 1
RSL020 | m |  | Rodapié laminado.
Rodapié de MDF, de 41x22 mm, recubierto con una lámina plástica de imitación de madera, color a elegir, fijado al paramento mediante adhesivo.
Código |  | Unidad |  | Descripción | Rendimiento | Precio unitario | Importe
1 |  |  |  | Materiales
mt18rma040i |  | m |  | Rodapié de MDF, de 41x22 mm, recubierto con una lámina plástica de imitación de madera, color a elegir, y resistencia a la abrasión AC3, según UNE-EN 13329. | 1.05 | 5.5 | 5.78
mt18mva070 |  | l |  | Adhesivo, con clase de durabilidad D3 según UNE-EN 204. | 0.05 | 3.59 | 0.18
[5 empty] | Subtotal materiales: |  | 5.96
2 |  |  |  | Mano de obra
mo028 |  | h |  | Oficial 1ª instalador de pavimentos laminados. | 0.119 | 22.13 | 2.63
[5 empty] | Subtotal mano de obra: |  | 2.63
3 |  |  |  | Costes directos complementarios
|  | % |  | Costes directos complementarios | 2 | 8.59 | 0.17
Coste de mantenimiento decenal: 2,54€ en los primeros 10 años. |  |  |  |  | Costes directos (1+2+3): |  | 8.76