## Hoja 1
RSM023 | m |  | Perfil para remate lateral de tarima de madera para exterior.
Perfil de madera maciza, de pino Suecia, de entre 100 y 200 mm de altura y 24 mm de espesor, cepillado, para aplicación de un tratamiento protector y decorativo en obra, con accesorios de montaje, para remate lateral de tarima de madera para exterior. El precio no incluye la capa de acabado.
Código |  | Unidad |  | Descripción | Rendimiento | Precio unitario | Importe
1 |  |  |  | Materiales
mt18mta031b |  | m |  | Perfil de madera maciza, de pino Suecia, de entre 100 y 200 mm de altura y 24 mm de espesor, cepillado, para aplicación de un tratamiento protector y decorativo en obra, con accesorios de montaje; para remate lateral de tarima de madera para exterior. | 1.05 | 7.5 | 7.88
[5 empty] | Subtotal materiales: |  | 7.88
2 |  |  |  | Mano de obra
mo025 |  | h |  | Oficial 1ª instalador de pavimentos de madera. | 0.119 | 23.1 | 2.75
mo063 |  | h |  | Ayudante instalador de pavimentos de madera. | 0.119 | 21.94 | 2.61
[5 empty] | Subtotal mano de obra: |  | 5.36
3 |  |  |  | Costes directos complementarios
|  | % |  | Costes directos complementarios | 2 | 13.24 | 0.26
Coste de mantenimiento decenal: 2,45€ en los primeros 10 años. |  |  |  |  | Costes directos (1+2+3): |  | 13.5