## Hoja 1
RSM023 | m |  | Perfil para remate lateral de tarima de madera para exterior.
Perfil de madera maciza, de castaño, de hasta 100 mm de altura y 24 mm de espesor, cepillado, para aplicación de un tratamiento protector y decorativo en obra, con accesorios de montaje, para remate lateral de tarima de madera para exterior. El precio no incluye la capa de acabado.
Código |  | Unidad |  | Descripción | Rendimiento | Precio unitario | Importe
1 |  |  |  | Materiales
mt18mta031c |  | m |  | Perfil de madera maciza, de castaño, de hasta 100 mm de altura y 24 mm de espesor, cepillado, para aplicación de un tratamiento protector y decorativo en obra, con accesorios de montaje; para remate lateral de tarima de madera para exterior. | 1.05 | 7.8 | 8.19
[5 empty] | Subtotal materiales: |  | 8.19
2 |  |  |  | Mano de obra
mo025 |  | h |  | Oficial 1ª instalador de pavimentos de madera. | 0.119 | 22.13 | 2.63
mo063 |  | h |  | Ayudante instalador de pavimentos de madera. | 0.119 | 21.02 | 2.5
[5 empty] | Subtotal mano de obra: |  | 5.13
3 |  |  |  | Costes directos complementarios
|  | % |  | Costes directos complementarios | 2 | 13.32 | 0.27
Coste de mantenimiento decenal: 2,47€ en los primeros 10 años. |  |  |  |  | Costes directos (1+2+3): |  | 13.59