## Hoja 1
RSN200 | m |  | Junta de dilatación en pavimento continuo de hormigón. Sistema Cosinus Slide HCJ "FIBRATEC".
Junta de dilatación en pavimento continuo de hormigón de entre 90 y 120 mm de espesor, sistema Cosinus Slide HCJ "FIBRATEC", compuesto por: perfil Cosinus Slide HCJ 90-120 "FIBRATEC", de acero natural, formado por perfiles ondulados superiores de 5 mm de espesor, placas horizontales de 4 mm de espesor, perfiles ondulados inferiores de 2 mm de espesor y patas ajustables de 1,5 mm de espesor y 40 mm de altura, fijación con barras corrugadas de acero.
Código |  | Unidad |  | Descripción | Rendimiento | Precio unitario | Importe
1 |  |  |  | Materiales
mt07jfi010a |  | m |  | Perfil Cosinus Slide HCJ 90-120 "FIBRATEC", de acero natural, formado por perfiles ondulados superiores de 5 mm de espesor, placas horizontales de 4 mm de espesor, perfiles ondulados inferiores de 2 mm de espesor y patas ajustables de 1,5 mm de espesor y 40 mm de altura; de 2,6 m de longitud, para junta de dilatación en pavimento continuo de hormigón, con una capacidad de transmisión de cargas del 48%. | 1 | 60.91 | 60.91
mt07jfi001 |  | Ud |  | Barra corrugada de acero, de 600 mm de longitud y 14 mm de diámetro. | 2.3 | 1.68 | 3.86
[5 empty] | Subtotal materiales: |  | 64.77
2 |  |  |  | Equipo y maquinaria
mq08sol020 |  | h |  | Equipo y elementos auxiliares para soldadura eléctrica. | 0.232 | 3.42 | 0.79
[5 empty] | Subtotal equipo y maquinaria: |  | 0.79
3 |  |  |  | Mano de obra
mo019 |  | h |  | Oficial 1ª soldador. | 0.238 | 23.41 | 5.57
mo020 |  | h |  | Oficial 1ª construcción. | 0.356 | 23.1 | 8.22
mo113 |  | h |  | Peón ordinario construcción. | 0.356 | 21.69 | 7.72
[5 empty] | Subtotal mano de obra: |  | 21.51
4 |  |  |  | Costes directos complementarios
|  | % |  | Costes directos complementarios | 2 | 87.07 | 1.74
[5 empty] | Costes directos (1+2+3+4): |  | 88.81