## Hoja 1
RSS048 | m² | Pavimento vinílico heterogéneo, en lamas.
Pavimento vinílico heterogéneo acabado imitación madera, Clase 33: Comercial intenso, suministrado en lamas de 184x950x3 mm. Colocación en obra: con adhesivo BA-376 "QUILOSA", sobre capa fina de nivelación. El precio no incluye la capa fina de nivelación.
Código |  | Unidad | Descripción | Rendimiento | Precio unitario | Importe
1 |  |  | Materiales
mt18adq020a |  | kg | Adhesivo BA-376 "QUILOSA", a base de copolímeros acrílicos modificados en dispersión acuosa, sin disolventes, color beige, para aplicar en interiores, para el encolado de pavimentos de PVC, linóleo y moqueta. | 0.375 | 4.22 | 1.58
mt18pve030Fdi |  | m² | Lama heterogénea de PVC, para interior, acabado imitación madera, de 184x950x3 mm, Clase 33: Comercial intenso según UNE-EN ISO 10874, bactericida, Euroclase B-s2, d0 de reacción al fuego, según UNE-EN 13501-1. | 1.05 | 14.5 | 15.23
|  |  |  | Subtotal materiales: |  | 16.81
2 |  |  | Mano de obra
mo026 |  | h | Oficial 1ª instalador de revestimientos flexibles. | 0.285 | 22.13 | 6.31
mo064 |  | h | Ayudante instalador de revestimientos flexibles. | 0.143 | 21.02 | 3.01
|  |  |  | Subtotal mano de obra: |  | 9.32
3 |  |  | Costes directos complementarios
|  | % | Costes directos complementarios | 2 | 26.13 | 0.52
Coste de mantenimiento decenal: 10,93€ en los primeros 10 años. |  |  |  | Costes directos (1+2+3): |  | 26.65