## Hoja 1
RSS110 | m |  | Encuentro de pavimento vinílico homogéneo, para uso en cuartos húmedos, con paramento vertical.
Encuentro de pavimento vinílico homogéneo, para uso en cuartos húmedos, con paramento vertical, formado por: perfil de esquina de PVC, en ángulo cóncavo, a media caña, de 38 mm de anchura para apoyo del pavimento vinílico y perfil de remate de PVC para remate del pavimento vinílico sobre el paramento vertical a 15 cm de altura. Colocación en obra: con adhesivo de poliuretano bicomponente para aplicar en interiores y exteriores, para el encolado de pavimentos de PVC, sobre capa fina de nivelación y cordón perimetral de soldadura en la unión del perfil de remate con el paramento sin revestimiento cerámico.
Código |  | Unidad |  | Descripción | Rendimiento | Precio unitario | Importe
1 |  |  |  | Materiales
mt18adq010d |  | kg |  | Adhesivo de poliuretano bicomponente para aplicar en interiores y exteriores, para el encolado de pavimentos de PVC, sin disolventes ni plastificantes, color beige. | 0.056 | 5.68 | 0.32
mt18dsi040a |  | m² |  | Lámina homogénea de PVC, antideslizante, para uso en cuartos húmedos, de 2 mm de espesor, con tacos en relieve, color a elegir; suministrada en rollos de 200 cm de anchura; peso total: 3150 g/m²; clasificación al uso, según UNE-EN ISO 10874: clase 23 para uso doméstico; clase 34 para uso comercial; clase 43 para uso industrial; Euroclase Bfl-s1 de reacción al fuego, según UNE-EN 13501-1. | 0.2 | 27.2 | 5.44
mt18rvp020b |  | m |  | Perfil de remate de PVC. | 1.05 | 3 | 3.15
mt18rvp010b |  | m |  | Perfil de esquina de PVC, en ángulo cóncavo, a media caña, de 38 mm de anchura. | 1.05 | 1.9 | 2
[5 empty] | Subtotal materiales: |  | 10.91
2 |  |  |  | Mano de obra
mo026 |  | h |  | Oficial 1ª instalador de revestimientos flexibles. | 0.214 | 22.13 | 4.74
mo064 |  | h |  | Ayudante instalador de revestimientos flexibles. | 0.119 | 21.02 | 2.5
[5 empty] | Subtotal mano de obra: |  | 7.24
3 |  |  |  | Costes directos complementarios
|  | % |  | Costes directos complementarios | 2 | 18.15 | 0.36
Coste de mantenimiento decenal: 7,59€ en los primeros 10 años. |  |  |  |  | Costes directos (1+2+3): |  | 18.51