## Hoja 1
RST100 | m | Rodapié de PVC para pavimento textil.
Rodapié de PVC con fibra dura, de 100 mm de altura, color a elegir. Colocación en obra: con adhesivo.
Código |  | Unidad | Descripción | Rendimiento | Precio unitario | Importe
1 |  |  | Materiales
mt18dww010a |  | kg | Adhesivo de contacto a base de resina acrílica en dispersión acuosa, para pavimento de goma, caucho, linóleo, PVC, moqueta y textil. | 0.05 | 4.62 | 0.23
mt18rpv050c |  | m | Rodapié de PVC con fibra dura, de 100 mm de altura, color a elegir, suministrado en tramos de 5,15 m de longitud. | 1.05 | 4 | 4.2
|  |  |  | Subtotal materiales: |  | 4.43
2 |  |  | Mano de obra
mo027 |  | h | Oficial 1ª instalador de moquetas y revestimientos textiles. | 0.059 | 23.1 | 1.36
|  |  |  | Subtotal mano de obra: |  | 1.36
3 |  |  | Costes directos complementarios
|  | % | Costes directos complementarios | 2 | 5.79 | 0.12
Coste de mantenimiento decenal: 1,06€ en los primeros 10 años. |  |  |  | Costes directos (1+2+3): |  | 5.91