## Hoja 1
RSY021 | m² | Encerado de pavimento cerámico poroso.
Encerado de pavimento cerámico poroso ubicado en el exterior, mediante la aplicación de una mano de cera de polietilenglicol.
Código |  |  | Unidad | Descripción | Rendimiento | Precio unitario | Importe
1 |  |  |  | Materiales
mt08lim090d |  |  | kg | Cera de polietilenglicol, para encerado de suelos. | 0.15 | 7.72 | 1.16
[5 empty] | Subtotal materiales: |  | 1.16
2 |  |  |  | Mano de obra
mo112 |  |  | h | Peón especializado construcción. | 0.089 | 22.05 | 1.96
mo113 |  |  | h | Peón ordinario construcción. | 0.059 | 21.69 | 1.28
[5 empty] | Subtotal mano de obra: |  | 3.24
3 |  |  |  | Costes directos complementarios
|  |  | % | Costes directos complementarios | 2 | 4.4 | 0.09
Coste de mantenimiento decenal: 2,92€ en los primeros 10 años. |  |  |  |  | Costes directos (1+2+3): |  | 4.49