## Hoja 1
RSY031 | m² |  | Encerado de pavimento de piedra natural.
Encerado de pavimento de piedra natural, mediante la aplicación de una mano de cera microcristalina.
Código |  | Unidad |  | Descripción | Rendimiento | Precio unitario | Importe
1 |  |  |  | Materiales
mt08lim090c |  | kg |  | Cera microcristalina, obtenida a partir del proceso de refinado del petróleo, para encerado de suelos. | 0.15 | 9.11 | 1.37
[5 empty] | Subtotal materiales: |  | 1.37
2 |  |  |  | Mano de obra
mo112 |  | h |  | Peón especializado construcción. | 0.119 | 21.12 | 2.51
mo113 |  | h |  | Peón ordinario construcción. | 0.059 | 20.78 | 1.23
[5 empty] | Subtotal mano de obra: |  | 3.74
3 |  |  |  | Costes directos complementarios
|  | % |  | Costes directos complementarios | 2 | 5.11 | 0.1
Coste de mantenimiento decenal: 3,39€ en los primeros 10 años. |  |  |  |  | Costes directos (1+2+3): |  | 5.21