## Hoja 1
RSY042 | m² |  | Tratamiento de acabado superficial de pavimento de terrazo.
Reparación de pavimento de terrazo mediante rebaje, pulido basto, reposición del material de juntas, pulido fino y acabado abrillantado.
Código |  | Unidad |  | Descripción | Rendimiento | Precio unitario | Importe
1 |  |  |  | Materiales
mt09mcr235 |  | kg |  | Mortero de juntas para prefabricados de hormigón y piedra artificial, compuesto de cemento, áridos, pigmentos y aditivos especiales. | 0.15 | 2.47 | 0.37
[5 empty] | Subtotal materiales: |  | 0.37
2 |  |  |  | Equipo y maquinaria
mq08war150 |  | h |  | Pulidora para pavimentos de piedra natural o de terrazo, compuesta por platos giratorios a los que se acoplan una serie de muelas abrasivas, refrigeradas con agua. | 0.29 | 4.65 | 1.35
mq08war155 |  | h |  | Abrillantadora para el cristalizado o el abrillantado de pavimentos de piedra natural o de terrazo, con plato de lana de acero o esponja sintética. | 0.174 | 2.41 | 0.42
[5 empty] | Subtotal equipo y maquinaria: |  | 1.77
3 |  |  |  | Mano de obra
mo037 |  | h |  | Oficial 1ª pulidor de pavimentos. | 0.356 | 23.1 | 8.22
mo075 |  | h |  | Ayudante pulidor de pavimentos. | 0.119 | 21.94 | 2.61
[5 empty] | Subtotal mano de obra: |  | 10.83
4 |  |  |  | Costes directos complementarios
|  | % |  | Costes directos complementarios | 2 | 12.97 | 0.26
Coste de mantenimiento decenal: 17,07€ en los primeros 10 años. |  |  |  |  | Costes directos (1+2+3+4): |  | 13.23