## Hoja 1
RSY042 | m² |  | Tratamiento de acabado superficial de pavimento de terrazo.
Reparación de pavimento de terrazo mediante pulido fino y acabado abrillantado.
Código |  | Unidad |  | Descripción | Rendimiento | Precio unitario | Importe
1 |  |  |  | Equipo y maquinaria
mq08war155 |  | h |  | Abrillantadora para el cristalizado o el abrillantado de pavimentos de piedra natural o de terrazo, con plato de lana de acero o esponja sintética. | 0.174 | 2.41 | 0.42
[5 empty] | Subtotal equipo y maquinaria: |  | 0.42
2 |  |  |  | Mano de obra
mo037 |  | h |  | Oficial 1ª pulidor de pavimentos. | 0.238 | 22.13 | 5.27
[5 empty] | Subtotal mano de obra: |  | 5.27
3 |  |  |  | Costes directos complementarios
|  | % |  | Costes directos complementarios | 2 | 5.69 | 0.11
Coste de mantenimiento decenal: 7,48€ en los primeros 10 años. |  |  |  |  | Costes directos (1+2+3): |  | 5.8