## Hoja 1
RSY022 | m² | Consolidación de pavimento cerámico.
Tratamiento de consolidación de pavimento cerámico, en estado de conservación bueno, que presenta, incrustaciones, mediante aplicación de mineralizador de base hidrófuga transpirable como protector de superficie y una mano de cera natural de abeja.
Código |  |  | Unidad | Descripción | Rendimiento | Precio unitario | Importe
1 |  |  |  | Materiales
mt08lim090a |  |  | kg | Cera natural de abeja, para encerado de suelos. | 0.1 | 7.49 | 0.75
mt27pfj150 |  |  | kg | Mineralizador de base hidrófuga transpirable. | 0.15 | 5.5 | 0.83
mt08aaa010a |  |  | m³ | Agua. | 0.05 | 1.5 | 0.08
[5 empty] | Subtotal materiales: |  | 1.66
2 |  |  |  | Mano de obra
mo020 |  |  | h | Oficial 1ª construcción. | 0.238 | 22.13 | 5.27
mo113 |  |  | h | Peón ordinario construcción. | 0.119 | 20.78 | 2.47
[5 empty] | Subtotal mano de obra: |  | 7.74
3 |  |  |  | Costes directos complementarios
|  |  | % | Costes directos complementarios | 2 | 9.4 | 0.19
Coste de mantenimiento decenal: 14,71€ en los primeros 10 años. |  |  |  |  | Costes directos (1+2+3): |  | 9.59