## Hoja 1
RTA022 | m | Encuentro de falso techo continuo de placas de escayola con paramento vertical.
Formación de encuentro entre el falso techo continuo de placas de escayola y el paramento vertical, mediante la formación de un foseado perimetral de escayola de 4 cm; dejando una separación mínima de 5 mm entre las placas y el paramento. Incluso pasta de escayola para la fijación de las piezas y el relleno de las juntas.
Código |  |  | Unidad | Descripción | Rendimiento |  | Precio unitario |  | Importe
1 |  |  |  | Materiales
mt09pes010 |  |  | m³ | Pasta de escayola, según UNE-EN 13279-1. | 0.001 |  | 173.6 |  | 0.17
mt12rea400eh |  |  | m | Fosa de escayola, de 4 cm, para solución perimetral de falso techo. | 1.1 |  | 1.57 |  | 1.73
[5 empty] | Subtotal materiales: |  |  |  | 1.9
2 |  |  |  | Mano de obra
mo035 |  |  | h | Oficial 1ª escayolista. | 0.231 |  | 23.1 |  | 5.34
mo117 |  |  | h | Peón escayolista. | 0.231 |  | 21.69 |  | 5.01
[5 empty] | Subtotal mano de obra: |  |  |  | 10.35
3 |  |  |  | Costes directos complementarios
|  |  | % | Costes directos complementarios | 2 |  | 12.25 |  | 0.25
Coste de mantenimiento decenal: 2,13€ en los primeros 10 años. |  |  |  |  | Costes directos (1+2+3): |  |  |  | 12.5
Referencia y título de la norma | [5 empty] | Aplicabilidad(a) |  | Obligatoriedad(b) |  | Sistema(c)
EN 13279-1:2008 | [5 empty] | 1102010 |  | 1102010 |  | 3/4
Yesos de construcción y conglomerantes a base de yeso para la construcción. Parte 1: Definiciones y especificaciones.
(a) Fecha de aplicabilidad de la norma armonizada
(b) Fecha en que finaliza el período de coexistencia
(c) Sistema de evaluación y verificación de la constancia de las prestaciones