## Hoja 1
RTA022 | m | Encuentro de falso techo continuo de placas de escayola con paramento vertical.
Formación de encuentro entre el falso techo continuo de placas de escayola y el paramento vertical, mediante la fijación al paramento de moldura prefabricada de escayola de 4x4 cm, para apoyo perimetral de las placas; dejando una separación mínima de 5 mm entre las placas y el paramento. Incluso cola para escayola para la fijación de las piezas.
Código |  |  | Unidad | Descripción | Rendimiento | Precio unitario | Importe
1 |  |  |  | Materiales
mt09eyc030 |  |  | kg | Cola para escayola. | 0.15 | 0.35 | 0.05
mt12rea400ad |  |  | m | Moldura de escayola, de 4x4 cm, para solución perimetral de falso techo. | 1.1 | 1.48 | 1.63
[5 empty] | Subtotal materiales: |  | 1.68
2 |  |  |  | Mano de obra
mo035 |  |  | h | Oficial 1ª escayolista. | 0.139 | 23.1 | 3.21
mo117 |  |  | h | Peón escayolista. | 0.139 | 21.69 | 3.01
[5 empty] | Subtotal mano de obra: |  | 6.22
3 |  |  |  | Costes directos complementarios
|  |  | % | Costes directos complementarios | 2 | 7.9 | 0.16
Coste de mantenimiento decenal: 1,37€ en los primeros 10 años. |  |  |  |  | Costes directos (1+2+3): |  | 8.06