## Hoja 1
RTL025 | m² |  | Falso techo registrable de lamas metálicas.
Falso techo registrable suspendido, situado a una altura menor de 4 m, constituido por: ESTRUCTURA: entramado metálico oculto fijado al forjado o elemento soporte con varillas; LAMAS METÁLICAS: lamas horizontales de superficie lisa, de aluminio lacado, y de 85 mm de anchura, separadas 15 mm, con perfiles intermedios para la unión de las lamas entre sí. Incluso perfiles angulares, fijaciones para el anclaje de los perfiles y accesorios de montaje.
Código |  | Unidad |  | Descripción |  | Rendimiento |  | Precio unitario | Importe
1 |  |  |  | Materiales
mt12fla100cg |  | m |  | Lama horizontal de superficie lisa, de aluminio prelacado, de 85 mm de anchura y 0,45 mm de espesor, con 15 mm de separación, sin aislamiento acústico, color blanco, para falsos techos registrables con entramado oculto. |  | 10.2 |  | 1.9 | 19.38
mt12fpg010bgj |  | m |  | Perfil 28/41/4000 mm, de 0,6 mm de espesor, color blanco, de chapa de acero galvanizado, acabado troquelado, para la colocación de lamas horizontales cada 100 mm, en falsos techos registrables, según UNE-EN 13964. |  | 1 |  | 1.75 | 1.75
mt12fpg020b |  | m |  | Perfil 20/15/4000 mm, de 0,5 mm de espesor, color blanco, de chapa de acero galvanizado, para colocar entre lamas con 15 mm de separación, según UNE-EN 13964. |  | 10 |  | 0.98 | 9.8
mt12fpg030aa |  | m |  | Perfil en U 20/15/3000 mm, color blanco, de aluminio lacado, según UNE-EN 13964. |  | 1 |  | 0.83 | 0.83
mt12fpg050c |  | Ud |  | Clip de plástico, para la fijación entre lamas o bandejas metálicas y los perfiles de remate perimetral, en falsos techos registrables. |  | 4 |  | 0.06 | 0.24
mt12psg190 |  | Ud |  | Varilla de cuelgue. |  | 1.25 |  | 0.38 | 0.48
mt12psg220 |  | Ud |  | Fijación compuesta por taco y tornillo 5x27. |  | 1.25 |  | 0.06 | 0.08
[6 empty] | Subtotal materiales: |  |  | 32.56
2 |  |  |  | Mano de obra
mo015 |  | h |  | Oficial 1ª montador de falsos techos. |  | 0.278 |  | 23.74 | 6.6
mo082 |  | h |  | Ayudante montador de falsos techos. |  | 0.278 |  | 21.94 | 6.1
[6 empty] | Subtotal mano de obra: |  |  | 12.7
3 |  |  |  | Costes directos complementarios
|  | % |  | Costes directos complementarios |  | 2 |  | 45.26 | 0.91
Coste de mantenimiento decenal: 9,70€ en los primeros 10 años. | [5 empty] | Costes directos (1+2+3): |  |  | 46.17
Referencia y título de la norma |  |  |  |  | Aplicabilidad(a) |  | Obligatoriedad(b) |  | Sistema(c)
EN 13964:2014 |  |  |  |  | 842016 |  | 842017 |  | 1/3/4
Techos suspendidos. Requisitos y métodos de ensayo.
(a) Fecha de aplicabilidad de la norma armonizada
(b) Fecha en que finaliza el período de coexistencia
(c) Sistema de evaluación y verificación de la constancia de las prestaciones