## Hoja 1
RTP330 | Ud |  | Chimenea de escayola.
Chimenea de escayola, de 117x156x21,2 cm, formada por marco y repisa en su parte superior, recibida con cola para escayola. Incluso accesorios de fijación.
Código |  | Unidad |  | Descripción | Rendimiento | Precio unitario | Importe
1 |  |  |  | Materiales
mt12rea300a |  | Ud |  | Chimenea de escayola, de 117x156x21,2 cm, formada por marco y repisa en su parte superior. | 1.05 | 385.53 | 404.81
mt09eyc030 |  | kg |  | Cola para escayola. | 0.73 | 0.35 | 0.26
[5 empty] | Subtotal materiales: |  | 405.07
2 |  |  |  | Mano de obra
mo035 |  | h |  | Oficial 1ª escayolista. | 0.255 | 22.13 | 5.64
[5 empty] | Subtotal mano de obra: |  | 5.64
3 |  |  |  | Costes directos complementarios
|  | % |  | Costes directos complementarios | 2 | 410.71 | 8.21
Coste de mantenimiento decenal: 87,97€ en los primeros 10 años. |  |  |  |  | Costes directos (1+2+3): |  | 418.92