## Hoja 1
RTP340 | Ud | Hornacina de escayola.
Hornacina lisa, de escayola, de 80x43x19 cm, recibida con cola para escayola. Incluso accesorios de fijación.
Código |  |  | Unidad | Descripción | Rendimiento | Precio unitario | Importe
1 |  |  |  | Materiales
mt12rea310a |  |  | Ud | Hornacina lisa, de escayola, de 80x43x19 cm. | 1.05 | 49.98 | 52.48
mt09eyc030 |  |  | kg | Cola para escayola. | 0.05 | 0.35 | 0.02
[5 empty] | Subtotal materiales: |  | 52.5
2 |  |  |  | Mano de obra
mo035 |  |  | h | Oficial 1ª escayolista. | 0.243 | 22.13 | 5.38
[5 empty] | Subtotal mano de obra: |  | 5.38
3 |  |  |  | Costes directos complementarios
|  |  | % | Costes directos complementarios | 2 | 57.88 | 1.16
Coste de mantenimiento decenal: 12,40€ en los primeros 10 años. |  |  |  |  | Costes directos (1+2+3): |  | 59.04