## Hoja 1
RTS010 | m² |  | Falso techo continuo de placas de silicato cálcico. Sistema "PROMAT".
Falso techo continuo suspendido, liso, situado a una altura menor de 4 m, resistencia al fuego EI 180, según UNE-EN 1364-2. Sistema Techo Independiente Promatect-100 "PROMAT", constituido por: ESTRUCTURA: estructura metálica de acero galvanizado de maestras primarias 60/27 mm con una modulación de 600 mm y suspendidas del forjado o elemento soporte de hormigón con cuelgues, seguros para la fijación de los cuelgues, conexiones superiores para fijar las varillas a los cuelgues y varillas cada 1200 mm, y maestras secundarias fijadas perpendicularmente a las maestras primarias con conectores tipo caballete con una modulación de 1000 mm; PLACAS: tres capas de placas de silicato cálcico Promatect-100 "PROMAT", de 1200x2500 mm y 20 mm de espesor, con los bordes cuadrados. Incluso fijaciones para el anclaje de los perfiles, tornillería para la fijación de las placas, pasta para el tratamiento de juntas, manta de silicato, Promaglaf "PROMAT" y accesorios de montaje.
Código |  | Unidad |  | Descripción |  | Rendimiento |  | Precio unitario | Importe
1 |  |  |  | Materiales
mt12psg160d |  | m |  | Perfil en L, de acero galvanizado, de 30 mm. |  | 0.4 |  | 0.86 | 0.34
mt12psg220 |  | Ud |  | Fijación compuesta por taco y tornillo 5x27. |  | 2.4 |  | 0.06 | 0.14
mt12psg081a |  | Ud |  | Tornillo autoperforante 3,5x9,5 mm. |  | 4 |  | 0.01 | 0.04
mt12psg210a |  | Ud |  | Cuelgue para falsos techos suspendidos. |  | 1.2 |  | 0.33 | 0.4
mt12psg210b |  | Ud |  | Seguro para la fijación del cuelgue, en falsos techos suspendidos. |  | 1.2 |  | 0.04 | 0.05
mt12psg210c |  | Ud |  | Conexión superior para fijar la varilla al cuelgue, en falsos techos suspendidos. |  | 1.2 |  | 0.57 | 0.68
mt12psg050c |  | m |  | Maestra 60/27 de chapa de acero galvanizado, de 60 mm de anchura, según UNE-EN 14195. |  | 3.9 |  | 0.84 | 3.28
mt12pek020la |  | Ud |  | Conector, para maestra 60/27. |  | 0.8 |  | 0.2 | 0.16
mt12pek020da |  | Ud |  | Conector tipo caballete, para maestra 60/27. |  | 3.4 |  | 0.23 | 0.78
mt12plo010jk |  | m² |  | Placa de silicato cálcico Promatect-100 "PROMAT", de 1200x2500 mm y 20 mm de espesor, con los bordes cuadrados; Euroclase A1 de reacción al fuego, según UNE-EN 13501-1. |  | 3.15 |  | 28.77 | 90.63
mt12psg081d |  | Ud |  | Tornillo autoperforante 3,5x35 mm. |  | 20 |  | 0.01 | 0.2
mt12psg081g |  | Ud |  | Tornillo autoperforante 4,2x70 mm. |  | 20 |  | 0.04 | 0.8
mt12ppo010d |  | kg |  | Pasta de juntas "PROMAT". |  | 0.25 |  | 1.73 | 0.43
mt41php100d |  | m² |  | Manta de silicato, Promaglaf "PROMAT". |  | 0.05 |  | 1.26 | 0.06
[6 empty] | Subtotal materiales: |  |  | 97.99
2 |  |  |  | Mano de obra
mo015 |  | h |  | Oficial 1ª montador de falsos techos. |  | 1.019 |  | 23.74 | 24.19
mo082 |  | h |  | Ayudante montador de falsos techos. |  | 1.019 |  | 21.94 | 22.36
[6 empty] | Subtotal mano de obra: |  |  | 46.55
3 |  |  |  | Costes directos complementarios
|  | % |  | Costes directos complementarios |  | 2 |  | 144.54 | 2.89
Coste de mantenimiento decenal: 27,01€ en los primeros 10 años. | [5 empty] | Costes directos (1+2+3): |  |  | 147.43
Referencia y título de la norma |  |  |  |  | Aplicabilidad(a) |  | Obligatoriedad(b) |  | Sistema(c)
EN 14195:2005 |  |  |  |  | 112006 |  | 112007 |  | 3/4
Perfilería metálica para particiones, muros y techos en placas de yeso laminado. Definiciones requisitos y métodos de ensayo
EN 14195:2005/AC:2006 |  |  |  |  | 112007 |  | 112007
(a) Fecha de aplicabilidad de la norma armonizada
(b) Fecha en que finaliza el período de coexistencia
(c) Sistema de evaluación y verificación de la constancia de las prestaciones