## Hoja 1
RTT017 | m² |  | Falso techo registrable de paneles de lana de madera. Sistema "SOPREMA".
Falso techo registrable suspendido, situado a una altura menor de 4 m. Sistema Fibro-kustik "SOPREMA", constituido por: ESTRUCTURA: perfilería vista, de acero galvanizado, color blanco, con suela de 24 mm de anchura, comprendiendo perfiles primarios y secundarios; PANELES: paneles ligeros de lana de madera, gama Fibro-Kustik, Berlín Perfil Visto "SOPREMA", de 600x600 mm y 15 mm de espesor, resistencia térmica 0,2 m²K/W, conductividad térmica 0,075 W/(mK). Incluso perfiles angulares, fijaciones para el anclaje de los perfiles, tornillería para la fijación de los paneles y accesorios de montaje.
Código |  | Unidad |  | Descripción |  | Rendimiento |  | Precio unitario | Importe
1 |  |  |  | Materiales
mt16bas010a |  | m² |  | Panel ligero de lana de madera, gama Fibro-Kustik, Berlín Perfil Visto "SOPREMA", de 600x600 mm y 15 mm de espesor, según UNE-EN 13168, formado por virutas de madera de 2,0 mm de diámetro aglomeradas con cemento, resistencia térmica 0,2 m²K/W, conductividad térmica 0,075 W/(mK), densidad 573 kg/m³, factor de resistencia a la difusión del vapor de agua 3,5 y Euroclase B-s1, d0 de reacción al fuego según UNE-EN 13501-1. |  | 1.02 |  | 11.9 | 12.14
mt12fpg040hj |  | m |  | Perfil primario T 24 24x33x3700 mm, color blanco, de acero galvanizado, según UNE-EN 13964. |  | 0.9 |  | 0.61 | 0.55
mt12fpg040ka |  | m |  | Perfil secundario T 24 24x33x600 mm, color blanco, de acero galvanizado, según UNE-EN 13964. |  | 1.75 |  | 0.61 | 1.07
mt12fpg040kg |  | m |  | Perfil secundario T 24 24x33x1200 mm, color blanco, de acero galvanizado, según UNE-EN 13964. |  | 0.9 |  | 0.61 | 0.55
mt12fpg030hk |  | m |  | Perfil angular 24/24/3000 mm, color blanco, de acero galvanizado, según UNE-EN 13964. |  | 0.5 |  | 0.49 | 0.25
mt12psg210a |  | Ud |  | Cuelgue para falsos techos suspendidos. |  | 0.9 |  | 0.36 | 0.32
mt12psg210b |  | Ud |  | Seguro para la fijación del cuelgue, en falsos techos suspendidos. |  | 0.9 |  | 0.04 | 0.04
mt12psg210c |  | Ud |  | Conexión superior para fijar la varilla al cuelgue, en falsos techos suspendidos. |  | 0.9 |  | 0.56 | 0.5
mt12psg190 |  | Ud |  | Varilla de cuelgue. |  | 0.9 |  | 0.37 | 0.33
mt12psg220 |  | Ud |  | Fijación compuesta por taco y tornillo 5x27. |  | 0.9 |  | 0.06 | 0.05
[6 empty] | Subtotal materiales: |  |  | 15.8
2 |  |  |  | Mano de obra
mo015 |  | h |  | Oficial 1ª montador de falsos techos. |  | 0.208 |  | 22.74 | 4.73
mo082 |  | h |  | Ayudante montador de falsos techos. |  | 0.208 |  | 21.02 | 4.37
[6 empty] | Subtotal mano de obra: |  |  | 9.1
3 |  |  |  | Costes directos complementarios
|  | % |  | Costes directos complementarios |  | 2 |  | 24.9 | 0.5
Coste de mantenimiento decenal: 3,02€ en los primeros 10 años. | [5 empty] | Costes directos (1+2+3): |  |  | 25.4
Referencia y título de la norma |  |  |  |  | Aplicabilidad(a) |  | Obligatoriedad(b) |  | Sistema(c)
EN 13964:2014 |  |  |  |  | 842016 |  | 842017 |  | 1/3/4
Techos suspendidos. Requisitos y métodos de ensayo.
(a) Fecha de aplicabilidad de la norma armonizada
(b) Fecha en que finaliza el período de coexistencia
(c) Sistema de evaluación y verificación de la constancia de las prestaciones