## Hoja 1
RTV020 | m² |  | Falso techo continuo de paneles de PVC.
Falso techo continuo suspendido, situado a una altura menor de 4 m, constituido por: ESTRUCTURA: perfiles de acero galvanizado de 24x33x3700 mm con una modulación de 70 cm y fijados al forjado o elemento soporte con varillas y cuelgues; PANELES: paneles alveolares de PVC, sin ranurado longitudinal, de 250x2550 mm y 8 mm de espesor, acabado lacado, color blanco, fijados mediante pinzas de sujeción de acero inoxidable a los perfiles. Incluso perfiles de terminación, accesorios de suspensión y fijación, perfiles de terminación y tornillería.
Código |  | Unidad |  | Descripción |  | Rendimiento |  | Precio unitario | Importe
1 |  |  |  | Materiales
mt12pvc010ae |  | m² |  | Panel alveolar de PVC, sin ranurado longitudinal, de 250x2550 mm y 8 mm de espesor, acabado lacado, color blanco, Euroclase B-s3, d0 de reacción al fuego, según UNE-EN 13501-1, con el precio incrementado el 20% en concepto de perfiles de terminación. |  | 1.05 |  | 34.75 | 36.49
mt12fpg040hj |  | m |  | Perfil primario T 24 24x33x3700 mm, color blanco, de acero galvanizado, según UNE-EN 13964. |  | 1.43 |  | 0.61 | 0.87
mt12pvc040a |  | Ud |  | Pinza de sujeción de acero inoxidable, de 18x24x30 mm. |  | 2.04 |  | 0.47 | 0.96
mt12psg210a |  | Ud |  | Cuelgue para falsos techos suspendidos. |  | 0.714 |  | 0.36 | 0.26
mt12psg210b |  | Ud |  | Seguro para la fijación del cuelgue, en falsos techos suspendidos. |  | 0.714 |  | 0.04 | 0.03
mt12psg210c |  | Ud |  | Conexión superior para fijar la varilla al cuelgue, en falsos techos suspendidos. |  | 0.714 |  | 0.56 | 0.4
mt12psg190 |  | Ud |  | Varilla de cuelgue. |  | 0.714 |  | 0.37 | 0.26
mt12psg220 |  | Ud |  | Fijación compuesta por taco y tornillo 5x27. |  | 1.287 |  | 0.06 | 0.08
[6 empty] | Subtotal materiales: |  |  | 39.35
2 |  |  |  | Mano de obra
mo015 |  | h |  | Oficial 1ª montador de falsos techos. |  | 0.322 |  | 23.74 | 7.64
mo082 |  | h |  | Ayudante montador de falsos techos. |  | 0.119 |  | 21.94 | 2.61
[6 empty] | Subtotal mano de obra: |  |  | 10.25
3 |  |  |  | Costes directos complementarios
|  | % |  | Costes directos complementarios |  | 2 |  | 49.6 | 0.99
Coste de mantenimiento decenal: 10,92€ en los primeros 10 años. | [5 empty] | Costes directos (1+2+3): |  |  | 50.59
Referencia y título de la norma |  |  |  |  | Aplicabilidad(a) |  | Obligatoriedad(b) |  | Sistema(c)
EN 13964:2014 |  |  |  |  | 842016 |  | 842017 |  | 1/3/4
Techos suspendidos. Requisitos y métodos de ensayo.
(a) Fecha de aplicabilidad de la norma armonizada
(b) Fecha en que finaliza el período de coexistencia
(c) Sistema de evaluación y verificación de la constancia de las prestaciones