## Hoja 1
RXF050 | kg |  | Fibras para refuerzo de pintura.
Fibras de vidrio resistentes a los álcalis (AR), para prevenir fisuras por retracción, en pintura.
Código |  | Unidad |  | Descripción | Rendimiento | Precio unitario | Importe
1 |  |  |  | Materiales
mt08fir010j |  | kg |  | Fibras de vidrio resistentes a los álcalis (AR), con un contenido mínimo de zirconio del 17,1%, de 13 mm de longitud y 13,5 micras de diámetro, límite elástico 74000 N/mm², resistencia a tracción 1620 MPa, para prevenir fisuras por retracción. | 1 | 9.22 | 9.22
[5 empty] | Subtotal materiales: |  | 9.22
2 |  |  |  | Mano de obra
mo111 |  | h |  | Peón especializado revocador. | 0.006 | 21.46 | 0.13
[5 empty] | Subtotal mano de obra: |  | 0.13
3 |  |  |  | Costes directos complementarios
|  | % |  | Costes directos complementarios | 2 | 9.35 | 0.19
[5 empty] | Costes directos (1+2+3): |  | 9.54