## Hoja 1
RYP020 | m² |  | Eliminación de capa de pintura en paramento de fachada.
Eliminación de capa de pintura plástica, acabado liso, aplicada sobre paramento de fachada, con medios manuales, aplicación con brocha de 0,15 l/m² de decapante universal de alta eficiencia, impregnando la pintura existente, eliminándola con espátula una vez reblandecida y lavado posterior con chorro de agua caliente a presión hasta eliminar los restos de decapante.
Código |  | Unidad |  | Descripción | Rendimiento | Precio unitario | Importe
1 |  |  |  | Materiales
mt27pfj201a |  | l |  | Decapante universal de alta eficiencia, a base de disolventes orgánicos, para aplicar con brocha o rodillo. | 0.15 | 15.81 | 2.37
mt08aaa010a |  | m³ |  | Agua. | 0.01 | 1.5 | 0.02
[5 empty] | Subtotal materiales: |  | 2.39
2 |  |  |  | Equipo y maquinaria
mq08lch020a |  | h |  | Equipo de chorro de agua a presión. | 1.159 | 5.77 | 6.69
[5 empty] | Subtotal equipo y maquinaria: |  | 6.69
3 |  |  |  | Mano de obra
mo039 |  | h |  | Oficial 1ª revocador. | 0.066 | 23.1 | 1.52
mo111 |  | h |  | Peón especializado revocador. | 0.066 | 22.4 | 1.48
[5 empty] | Subtotal mano de obra: |  | 3
4 |  |  |  | Costes directos complementarios
|  | % |  | Costes directos complementarios | 2 | 12.08 | 0.24
[5 empty] | Costes directos (1+2+3+4): |  | 12.32