## Hoja 1
RYP140 | m² | Preparación de superficie de hormigón mediante picado mecánico.
Preparación de superficie de hormigón mediante picado mecánico con martillo picador hasta alcanzar una profundidad de 60 mm, eliminando las partes débiles.
Código |  | Unidad | Descripción | Rendimiento | Precio unitario | Importe
1 |  |  | Equipo y maquinaria
mq05mai040 |  | h | Martillo eléctrico. | 1.275 | 3.14 | 4
mq08gel010k |  | h | Grupo electrógeno insonorizado, trifásico, de 45 kVA de potencia. | 1.275 | 5.38 | 6.86
|  |  |  | Subtotal equipo y maquinaria: |  | 10.86
2 |  |  | Mano de obra
mo112 |  | h | Peón especializado construcción. | 1.215 | 22.05 | 26.79
mo113 |  | h | Peón ordinario construcción. | 1.215 | 21.69 | 26.35
|  |  |  | Subtotal mano de obra: |  | 53.14
3 |  |  | Costes directos complementarios
|  | % | Costes directos complementarios | 2 | 64 | 1.28
|  |  |  | Costes directos (1+2+3): |  | 65.28