## Hoja 1
RYP040 | m² |  | Alisado y nivelado de paramentos interiores revestidos con pintura con textura picada o gotelé.
Alisado y nivelado de paramentos interiores revestidos con pintura con textura picada o gotelé, mediante plaste en polvo, color blanco, aplicado con llana o espátula en sucesivas capas, hasta alcanzar un espesor total de 5 mm, con preparación previa del soporte mediante lijado, para obtener una mayor adherencia.
Código |  | Unidad |  | Descripción | Rendimiento | Precio unitario | Importe
1 |  |  |  | Materiales
mt27pfj023a |  | kg |  | Plaste en polvo de interior de 1,78 g/cm³ de densidad, color blanco, para aplicar con espátula o llana. | 5 | 3.52 | 17.6
[5 empty] | Subtotal materiales: |  | 17.6
2 |  |  |  | Mano de obra
mo038 |  | h |  | Oficial 1ª pintor. | 0.127 | 23.1 | 2.93
[5 empty] | Subtotal mano de obra: |  | 2.93
3 |  |  |  | Costes directos complementarios
|  | % |  | Costes directos complementarios | 2 | 20.53 | 0.41
[5 empty] | Costes directos (1+2+3): |  | 20.94