## Hoja 1
RYP120 | m² |  | Preparación de superficie de hormigón mediante proyección de agua y material abrasivo.
Preparación de superficie de hormigón mediante proyección de agua y material abrasivo formado por partículas de silicato de aluminio, eliminando los restos de suciedad, grasas y polvo del soporte.
Código |  | Unidad |  | Descripción | Rendimiento | Precio unitario | Importe
1 |  |  |  | Materiales
mt08lim010a |  | kg |  | Abrasivo para limpieza mediante chorro a presión, formado por partículas de silicato de aluminio. | 0.5 | 0.25 | 0.13
[5 empty] | Subtotal materiales: |  | 0.13
2 |  |  |  | Equipo y maquinaria
mq08lch020a |  | h |  | Equipo de chorro de agua a presión. | 0.116 | 5.77 | 0.67
mq08gel010k |  | h |  | Grupo electrógeno insonorizado, trifásico, de 45 kVA de potencia. | 0.116 | 5.38 | 0.62
[5 empty] | Subtotal equipo y maquinaria: |  | 1.29
3 |  |  |  | Mano de obra
mo112 |  | h |  | Peón especializado construcción. | 0.121 | 22.05 | 2.67
mo113 |  | h |  | Peón ordinario construcción. | 0.121 | 21.69 | 2.62
[5 empty] | Subtotal mano de obra: |  | 5.29
4 |  |  |  | Costes directos complementarios
|  | % |  | Costes directos complementarios | 2 | 6.71 | 0.13
[5 empty] | Costes directos (1+2+3+4): |  | 6.84