## Hoja 1
SAD110 | Ud |  | Bastidor empotrado para ducha.
Bastidor premontado de acero galvanizado, de 530 mm de anchura, con sifón de pared, con perfiles de apoyo de acero galvanizado ajustables en altura entre 65 y 90 mm, para ducha, con manguito de descarga de polietileno de alta densidad de 40 mm de diámetro, tapa de protección con babero y fijaciones. Instalación empotrada en muro de fábrica.
Código |  | Unidad |  | Descripción | Rendimiento | Precio unitario | Importe
1 |  |  |  | Materiales
mt30geb085a |  | Ud |  | Bastidor premontado de acero galvanizado, de 530 mm de anchura, con sifón de pared, con perfiles de apoyo de acero galvanizado ajustables en altura entre 65 y 90 mm, para ducha, con manguito de descarga de polietileno de alta densidad de 40 mm de diámetro, tapa de protección con babero y fijaciones, para empotrar en muro de fábrica o en tabique de placas de yeso. | 1 | 426.7 | 426.7
[5 empty] | Subtotal materiales: |  | 426.7
2 |  |  |  | Mano de obra
mo008 |  | h |  | Oficial 1ª fontanero. | 0.793 | 22.74 | 18.03
[5 empty] | Subtotal mano de obra: |  | 18.03
3 |  |  |  | Costes directos complementarios
|  | % |  | Costes directos complementarios | 2 | 444.73 | 8.89
Coste de mantenimiento decenal: 77,12€ en los primeros 10 años. |  |  |  |  | Costes directos (1+2+3): |  | 453.62