## Hoja 1
SAI030 | Ud | Inodoro adosado a pared, de porcelana sanitaria.
Inodoro, de porcelana sanitaria, acabado termoesmaltado, color blanco, de 350x510x425 mm, sin brida ni borde de descarga para facilitar la limpieza, con asiento y tapa de inodoro, de Duroplast, con tratamiento antibacteriano. Incluso elementos de fijación y silicona para sellado de juntas.
Código |  | Unidad | Descripción |  | Rendimiento |  | Precio unitario | Importe
1 |  |  | Materiales
mt30sng120a |  | Ud | Inodoro, de porcelana sanitaria, acabado termoesmaltado, color blanco, de 350x510x425 mm, sin brida ni borde de descarga para facilitar la limpieza, según UNE-EN 997, con elementos de fijación, para adosar a la pared. |  | 1 |  | 461.24 | 461.24
mt30sng111a |  | Ud | Asiento y tapa de inodoro, de Duroplast, con tratamiento antibacteriano. |  | 1 |  | 124.74 | 124.74
mt30www005 |  | Ud | Cartucho de 300 ml de silicona ácida monocomponente, fungicida, para sellado de juntas en ambientes húmedos. |  | 0.012 |  | 7.5 | 0.09
[5 empty] | Subtotal materiales: |  |  | 586.07
2 |  |  | Mano de obra
mo008 |  | h | Oficial 1ª fontanero. |  | 1.699 |  | 22.74 | 38.64
[5 empty] | Subtotal mano de obra: |  |  | 38.64
3 |  |  | Costes directos complementarios
|  | % | Costes directos complementarios |  | 2 |  | 624.71 | 12.49
Coste de mantenimiento decenal: 299,48€ en los primeros 10 años. |  |  |  |  | Costes directos (1+2+3): |  |  | 637.2
Referencia y título de la norma |  |  |  | Aplicabilidad(a) |  | Obligatoriedad(b) |  |  | Sistema(c)
EN 997:2012 |  |  |  | 1122010 |  | 162013 |  |  | 4
Inodoros y conjuntos de inodoros con sifón incorporado.
EN 997:2012/AC:2012 |  |  |  | 132013 |  | 132013
(a) Fecha de aplicabilidad de la norma armonizada
(b) Fecha en que finaliza el período de coexistencia
(c) Sistema de evaluación y verificación de la constancia de las prestaciones