## Hoja 1
SAL031 | Ud | Lavabo mural, de acero inoxidable.
Lavabo mural, de acero inoxidable AISI 304, con acabado satinado, de 380x450 mm, de 1 cubeta de 145 mm de altura y 320 mm de diámetro, con válvula de desagüe de 1/4" y 32 mm de diámetro, equipado con grifería temporizada, mezcladora, de repisa, para lavabo, acabado cromado, aireador, con tiempo de flujo de 10 segundos, limitador de caudal a 6 l/min. Incluso juego de fijación y silicona para sellado de juntas. El precio no incluye el desagüe.
Código |  |  | Unidad | Descripción | Rendimiento | Precio unitario | Importe
1 |  |  |  | Materiales
mt30lxp010ka |  |  | Ud | Lavabo mural, de acero inoxidable AISI 304, con acabado satinado, de 380x450 mm, de 1 cubeta de 145 mm de altura y 320 mm de diámetro, con válvula de desagüe de 1/4" y 32 mm de diámetro. | 1 | 254.53 | 254.53
mt31gmp020baaa1 |  |  | Ud | Grifería temporizada, mezcladora, de repisa, para lavabo, acabado cromado, aireador, con tiempo de flujo de 10 segundos, limitador de caudal a 6 l/min; incluso elementos de conexión, enlaces de alimentación flexibles de 1/2" de diámetro y 350 mm de longitud, válvulas antirretorno y dos llaves de paso. | 1 | 221.45 | 221.45
mt30www005 |  |  | Ud | Cartucho de 300 ml de silicona ácida monocomponente, fungicida, para sellado de juntas en ambientes húmedos. | 0.012 | 7.5 | 0.09
[5 empty] | Subtotal materiales: |  | 476.07
2 |  |  |  | Mano de obra
mo008 |  |  | h | Oficial 1ª fontanero. | 1.812 | 22.74 | 41.2
[5 empty] | Subtotal mano de obra: |  | 41.2
3 |  |  |  | Costes directos complementarios
|  |  | % | Costes directos complementarios | 2 | 517.27 | 10.35
Coste de mantenimiento decenal: 287,18€ en los primeros 10 años. |  |  |  |  | Costes directos (1+2+3): |  | 527.62