## Hoja 1
SAL055 | Ud |  | Lavabo de semiempotrar en encimera, de porcelana sanitaria.
Lavabo circular de semiempotrar en encimera, de porcelana sanitaria, acabado termoesmaltado, color blanco, de 450 mm de diámetro exterior y 185 mm de altura, con un orificio para la grifería y rebosadero. Incluso juego de fijación y silicona para sellado de juntas. El precio no incluye la encimera ni la grifería.
Código |  | Unidad |  | Descripción | Rendimiento | Precio unitario | Importe
1 |  |  |  | Materiales
mt30svg031a |  | Ud |  | Lavabo circular de semiempotrar en encimera, de porcelana sanitaria, acabado termoesmaltado, color blanco, de 450 mm de diámetro exterior y 185 mm de altura, con un orificio para la grifería y rebosadero, según UNE 67001, con elementos de fijación y plantilla de montaje. | 1 | 182.94 | 182.94
mt30asg070aa |  | Ud |  | Sifón botella de ABS, acabado brillante imitación cromo, con salida de 32 mm de diámetro exterior, para lavabo, con embellecedor. | 1 | 47.24 | 47.24
mt30www005 |  | Ud |  | Cartucho de 300 ml de silicona ácida monocomponente, fungicida, para sellado de juntas en ambientes húmedos. | 0.012 | 7.5 | 0.09
[5 empty] | Subtotal materiales: |  | 230.27
2 |  |  |  | Mano de obra
mo008 |  | h |  | Oficial 1ª fontanero. | 1.246 | 22.74 | 28.33
[5 empty] | Subtotal mano de obra: |  | 28.33
3 |  |  |  | Costes directos complementarios
|  | % |  | Costes directos complementarios | 2 | 258.6 | 5.17
Coste de mantenimiento decenal: 39,57€ en los primeros 10 años. |  |  |  |  | Costes directos (1+2+3): |  | 263.77