## Hoja 1
SAL210 | Ud |  | Lavabo prefabricado de paneles de poliestireno extruido, para revestir. Sistema "GURU".
Lavabo prefabricado recortable de panel impermeabilizante de poliestireno extruido, de 12,5 mm de espesor, revestido por ambas caras con una lámina impermeabilizante flexible tipo EVAC WATER-STOP, W-S BASINK "GURU", de 1000x106x555 mm, Euroclase C-s2, d0 de reacción al fuego según UNE-EN 13501-1, con canaleta de drenaje EVOLUX TRYPHON INTEGRA, con sumidero sifónico extraíble de ABS, salida vertical de 50 mm de diámetro, con refuerzo metálico con lámina impermeabilizante flexible tipo EVAC WATER-STOP, rejilla INTEGRA de acero inoxidable AISI 304, con geotextil en su cara superior y canaleta de drenaje de acero inoxidable AISI 304, acabado satinado, filtro de pelos, soportes extensibles, elementos de fijación, masilla adhesiva elástica incolora W-S MASTIC y plantilla de montaje, sistema "GURU". El precio no incluye el revestimiento ni la grifería.
Código |  | Unidad |  | Descripción | Rendimiento | Precio unitario | Importe
1 |  |  |  | Materiales
mt15reg410a |  | Ud |  | Lavabo prefabricado recortable de panel impermeabilizante de poliestireno extruido, de 12,5 mm de espesor, revestido por ambas caras con una lámina impermeabilizante flexible tipo EVAC WATER-STOP, W-S BASINK "GURU", de 1000x106x555 mm, Euroclase C-s2, d0 de reacción al fuego según UNE-EN 13501-1, con canaleta de drenaje EVOLUX TRYPHON INTEGRA, con sumidero sifónico extraíble de ABS, salida vertical de 50 mm de diámetro, con refuerzo metálico con lámina impermeabilizante flexible tipo EVAC WATER-STOP, rejilla INTEGRA de acero inoxidable AISI 304, con geotextil en su cara superior y canaleta de drenaje de acero inoxidable AISI 304, acabado satinado, filtro de pelos, soportes extensibles, elementos de fijación, masilla adhesiva elástica incolora W-S MASTIC y plantilla de montaje. | 1 | 495 | 495
[5 empty] | Subtotal materiales: |  | 495
2 |  |  |  | Mano de obra
mo053 |  | h |  | Oficial 1ª montador de prefabricados interiores. | 0.623 | 23.74 | 14.79
mo100 |  | h |  | Ayudante montador de prefabricados interiores. | 0.623 | 21.94 | 13.67
[5 empty] | Subtotal mano de obra: |  | 28.46
3 |  |  |  | Costes directos complementarios
|  | % |  | Costes directos complementarios | 2 | 523.46 | 10.47
Coste de mantenimiento decenal: 37,38€ en los primeros 10 años. |  |  |  |  | Costes directos (1+2+3): |  | 533.93