## Hoja 1
SAU002 | Ud |  | Urinario de porcelana sanitaria, funcionamiento sin agua.
Urinario de porcelana sanitaria, funcionamiento sin agua, con desagüe visto, sistema de bloqueo de malos olores, color blanco, de 390x300x240 mm. Incluso rejilla de desagüe y juego de fijación y silicona para sellado de juntas.
Código |  | Unidad |  | Descripción | Rendimiento | Precio unitario | Importe
1 |  |  |  | Materiales
mt30uap010aa |  | Ud |  | Urinario de porcelana sanitaria, funcionamiento sin agua, con desagüe visto, sistema de bloqueo de malos olores, color blanco, de 390x300x240 mm; incluso rejilla de desagüe y juego de fijación. | 1 | 563.38 | 563.38
mt30www005 |  | Ud |  | Cartucho de 300 ml de silicona ácida monocomponente, fungicida, para sellado de juntas en ambientes húmedos. | 0.012 | 7.5 | 0.09
[5 empty] | Subtotal materiales: |  | 563.47
2 |  |  |  | Mano de obra
mo008 |  | h |  | Oficial 1ª fontanero. | 1.472 | 22.74 | 33.47
[5 empty] | Subtotal mano de obra: |  | 33.47
3 |  |  |  | Costes directos complementarios
|  | % |  | Costes directos complementarios | 2 | 596.94 | 11.94
Coste de mantenimiento decenal: 286,17€ en los primeros 10 años. |  |  |  |  | Costes directos (1+2+3): |  | 608.88