## Hoja 1
SAU010 | Ud |  | Urinario de porcelana sanitaria "ROCA".
Urinario de porcelana sanitaria, con alimentación superior vista, modelo Mural "ROCA", color Blanco, de 330x460x720 mm, equipado con grifo de paso angular para urinario, con tiempo de flujo ajustable, acabado cromado, modelo Instant. Incluso silicona para sellado de juntas.
Código |  | Unidad |  | Descripción | Rendimiento | Precio unitario | Importe
1 |  |  |  | Materiales
mt30uar020a |  | Ud |  | Urinario de porcelana sanitaria, con alimentación superior vista, modelo Mural "ROCA", color Blanco, de 330x460x720 mm, con manguito, tapón de limpieza y juego de fijación, según UNE 67001. | 1 | 438.2 | 438.2
mt31gmo061a |  | Ud |  | Grifo de paso angular para urinario, con tiempo de flujo ajustable, acabado cromado, modelo Instant "ROCA", con enlace cromado y conexiones de 1/2" de diámetro. | 1 | 70 | 70
mt30www005 |  | Ud |  | Cartucho de 300 ml de silicona ácida monocomponente, fungicida, para sellado de juntas en ambientes húmedos. | 0.012 | 7.5 | 0.09
[5 empty] | Subtotal materiales: |  | 508.29
2 |  |  |  | Mano de obra
mo008 |  | h |  | Oficial 1ª fontanero. | 1.472 | 22.74 | 33.47
[5 empty] | Subtotal mano de obra: |  | 33.47
3 |  |  |  | Costes directos complementarios
|  | % |  | Costes directos complementarios | 2 | 541.76 | 10.84
Coste de mantenimiento decenal: 259,72€ en los primeros 10 años. |  |  |  |  | Costes directos (1+2+3): |  | 552.6