## Hoja 1
SCF020 | Ud |  | Lavadero.
Lavadero de porcelana sanitaria, modelo Henares "ROCA", color blanco, de 600x390x360 mm, con mueble soporte de tablero aglomerado, de 378x555x786 mm, equipado con grifo mural, para lavadero, de caño fijo, acabado cromado, modelo Brava "ROCA", con aireador, con desagüe y sifón. Incluso conexión a las redes de agua fría y caliente y a la red de evacuación existentes, fijación del aparato y sellado con silicona.
Código |  | Unidad |  | Descripción | Rendimiento | Precio unitario | Importe
1 |  |  |  | Materiales
mt30lar010h |  | Ud |  | Lavadero de porcelana sanitaria, modelo Henares "ROCA", color blanco, de 600x390x360 mm, según UNE 67001. | 1 | 132.58 | 132.58
mt30lar012b |  | Ud |  | Mueble soporte de tablero aglomerado, de 378x555x786 mm, para lavadero modelo Henares "ROCA". | 1 | 80.92 | 80.92
mt31gmo042a |  | Ud |  | Grifo mural, para lavadero, de caño fijo, acabado cromado, modelo Brava "ROCA", con aireador, según UNE-EN 200. | 1 | 67.2 | 67.2
mt30dla010a |  | Ud |  | Desagüe curvo registrable con sifón botella para lavadero. | 1 | 3.52 | 3.52
[5 empty] | Subtotal materiales: |  | 284.22
2 |  |  |  | Mano de obra
mo008 |  | h |  | Oficial 1ª fontanero. | 0.664 | 23.74 | 15.76
mo107 |  | h |  | Ayudante fontanero. | 0.443 | 21.9 | 9.7
[5 empty] | Subtotal mano de obra: |  | 25.46
3 |  |  |  | Costes directos complementarios
|  | % |  | Costes directos complementarios | 2 | 309.68 | 6.19
Coste de mantenimiento decenal: 221,11€ en los primeros 10 años. |  |  |  |  | Costes directos (1+2+3): |  | 315.87