## Hoja 1
SCF010 | Ud |  | Fregadero.
Fregadero de acero inoxidable para instalación en encimera, de 1 cubeta, de 450x490 mm, con válvula de desagüe, para encimera de cocina, equipado con grifería monomando con cartucho cerámico para fregadero, gama básica, acabado cromado, compuesta de caño giratorio, aireador y enlaces de alimentación flexibles, válvula con desagüe y sifón. Incluso conexión a las redes de agua fría y caliente y a la red de evacuación existentes, fijación del aparato y sellado con silicona.
Código |  | Unidad |  | Descripción | Rendimiento | Precio unitario | Importe
1 |  |  |  | Materiales
mt30fxs010a |  | Ud |  | Fregadero de acero inoxidable para instalación en encimera, de 1 cubeta, de 450x490 mm, con válvula de desagüe. | 1 | 126.02 | 126.02
mt31gmg030a |  | Ud |  | Grifería monomando con cartucho cerámico para fregadero, gama básica, acabado cromado, compuesta de caño giratorio, aireador y enlaces de alimentación flexibles, según UNE-EN 200. | 1 | 76.98 | 76.98
mt30lla030 |  | Ud |  | Llave de regulación de 1/2", para fregadero o lavadero, acabado cromado. | 2 | 20.32 | 40.64
mt30sif020a |  | Ud |  | Sifón botella sencillo de 1 1/2" para fregadero de 1 cubeta, con válvula extensible. | 1 | 4.07 | 4.07
[5 empty] | Subtotal materiales: |  | 247.71
2 |  |  |  | Mano de obra
mo008 |  | h |  | Oficial 1ª fontanero. | 0.764 | 22.74 | 17.37
mo107 |  | h |  | Ayudante fontanero. | 0.587 | 20.98 | 12.32
[5 empty] | Subtotal mano de obra: |  | 29.69
3 |  |  |  | Costes directos complementarios
|  | % |  | Costes directos complementarios | 2 | 277.4 | 5.55
Coste de mantenimiento decenal: 198,07€ en los primeros 10 años. |  |  |  |  | Costes directos (1+2+3): |  | 282.95