## Hoja 1
SCS010 | Ud |  | Separador de grasas de acero inoxidable.
Separador de grasas de acero inoxidable AISI 304, de 118 litros, de 1,75 litros/s de caudal máximo de aguas grises y de 750x350x450 mm.
Código |  | Unidad |  | Descripción | Rendimiento | Precio unitario | Importe
1 |  |  |  | Materiales
mt46fgp100c |  | Ud |  | Separador de grasas de acero inoxidable AISI 304, de 118 litros, de 1,75 litros/s de caudal máximo de aguas grises y de 750x350x450 mm, con tapa, cesta de desbaste extraíble, llave de vaciado, boca de entrada y boca de salida de 90 mm de diámetro, para instalación bajo encimera. | 1 | 2106.02 | 2106.02
[5 empty] | Subtotal materiales: |  | 2106.02
2 |  |  |  | Mano de obra
mo008 |  | h |  | Oficial 1ª fontanero. | 0.553 | 22.74 | 12.58
mo107 |  | h |  | Ayudante fontanero. | 0.553 | 20.98 | 11.6
[5 empty] | Subtotal mano de obra: |  | 24.18
3 |  |  |  | Costes directos complementarios
|  | % |  | Costes directos complementarios | 2 | 2130.2 | 42.6
Coste de mantenimiento decenal: 239,01€ en los primeros 10 años. |  |  |  |  | Costes directos (1+2+3): |  | 2172.8