## Hoja 1
SCS010 | Ud |  | Separador de grasas de acero inoxidable.
Separador de grasas de acero inoxidable AISI 304, de 140 litros, de 2,25 litros/s de caudal máximo de aguas grises y de 800x350x500 mm.
Código |  | Unidad |  | Descripción | Rendimiento | Precio unitario | Importe
1 |  |  |  | Materiales
mt46fgp100d |  | Ud |  | Separador de grasas de acero inoxidable AISI 304, de 140 litros, de 2,25 litros/s de caudal máximo de aguas grises y de 800x350x500 mm, con tapa, cesta de desbaste extraíble, llave de vaciado, boca de entrada y boca de salida de 110 mm de diámetro, para instalación bajo encimera. | 1 | 2538.2 | 2538.2
[5 empty] | Subtotal materiales: |  | 2538.2
2 |  |  |  | Mano de obra
mo008 |  | h |  | Oficial 1ª fontanero. | 0.553 | 22.74 | 12.58
mo107 |  | h |  | Ayudante fontanero. | 0.553 | 20.98 | 11.6
[5 empty] | Subtotal mano de obra: |  | 24.18
3 |  |  |  | Costes directos complementarios
|  | % |  | Costes directos complementarios | 2 | 2562.38 | 51.25
Coste de mantenimiento decenal: 287,50€ en los primeros 10 años. |  |  |  |  | Costes directos (1+2+3): |  | 2613.63