## Hoja 1
SDP011 | m |  | Banda protectora de PVC.
Banda protectora de PVC, de 90 mm de anchura y 3,2 mm de espesor, de color gris, fijada mediante adhesivo de poliuretano y tornillos al paramento.
Código |  | Unidad |  | Descripción | Rendimiento | Precio unitario | Importe
1 |  |  |  | Materiales
mt53pdi010aa |  | m |  | Banda protectora de PVC, de 90 mm de anchura y 3,2 mm de espesor, de color gris, Euroclase B-s1, d0 de reacción al fuego, según UNE-EN 13501-1. | 1.05 | 13.2 | 13.86
mt47adc110a |  | kg |  | Adhesivo especial de poliuretano bicomponente. | 0.27 | 4.67 | 1.26
mt12ppl016 |  | Ud |  | Tornillo autorroscante protegido contra la oxidación. | 2 | 0.04 | 0.08
[5 empty] | Subtotal materiales: |  | 15.2
2 |  |  |  | Mano de obra
mo011 |  | h |  | Oficial 1ª montador. | 0.107 | 22.74 | 2.43
mo080 |  | h |  | Ayudante montador. | 0.107 | 21.02 | 2.25
[5 empty] | Subtotal mano de obra: |  | 4.68
3 |  |  |  | Costes directos complementarios
|  | % |  | Costes directos complementarios | 2 | 19.88 | 0.4
Coste de mantenimiento decenal: 10,78€ en los primeros 10 años. |  |  |  |  | Costes directos (1+2+3): |  | 20.28