## Hoja 1
SDP011 | m |  | Banda protectora de PVC.
Banda protectora de PVC, de 150 mm de anchura y 7 mm de espesor, de color negro, fijada mediante adhesivo de poliuretano al paramento.
Código |  | Unidad |  | Descripción | Rendimiento | Precio unitario | Importe
1 |  |  |  | Materiales
mt53pdi010ce |  | m |  | Banda protectora de PVC, de 150 mm de anchura y 7 mm de espesor, de color negro, Euroclase B-s1, d0 de reacción al fuego, según UNE-EN 13501-1. | 1.05 | 21.96 | 23.06
mt47adc110a |  | kg |  | Adhesivo especial de poliuretano bicomponente. | 0.3 | 4.67 | 1.4
[5 empty] | Subtotal materiales: |  | 24.46
2 |  |  |  | Mano de obra
mo011 |  | h |  | Oficial 1ª montador. | 0.053 | 22.74 | 1.21
mo080 |  | h |  | Ayudante montador. | 0.053 | 21.02 | 1.11
[5 empty] | Subtotal mano de obra: |  | 2.32
3 |  |  |  | Costes directos complementarios
|  | % |  | Costes directos complementarios | 2 | 26.78 | 0.54
Coste de mantenimiento decenal: 14,52€ en los primeros 10 años. |  |  |  |  | Costes directos (1+2+3): |  | 27.32